## Kosztorys ofertowy
KOSZTORYS OFERTOWY
Remont przepustów drogowych na drodze powiatowej nr 2509G w km 8+271, 10+870 i 11+163
Lp. | Opis | Jedn. | Ilość | Cena jedn. | Wartość
1 | 2 | 3 | 4 | 5 | 6
1 | Roboty pomiarowe i przygotowawcze | szt | 3 |  | 0
2 | Rozebranie nawierzcni bitumocznej grub. 8cm wraz z podbudową z tłucznia gr 20cm | m2 | 60 |  | 0
3 | Rozebranie przepustu z rur betonowych śr. 60cm lub 80cm | m | 33 |  | 0
4 | Roboty ziemne koparką z przerzutem urobku | m3 | 197 |  | 0
5 | Ława fundamentowa pod przepust z kruszywa łamanego stabilizowanego mechanicznie gr. 25 cm | m3 | 9.9 |  | 0
6 | Przepust z rur PP o średnicy 600mm | m | 20 |  | 0
7 | Przepust z rur PP o średnicy 800mm | m | 13 |  | 0
8 | Formowanie i zagęszczenie nasypów o wysokości 1-2 m, w tym częściowy 1/2 dowóz materiału na zasypkę | m3 | 197 |  | 0
9 | Fundament pod ścianki z betonu C 16/20 o wym 0,5*0,5 | m3 | 4 |  | 0
10 | Ścianki czołowe pionowe przepustu gr. 24cm wykonane z bloczków betonowych38/24/12 na fundamencie betonowym z wylaną czapą z kapinosem | m2 | 37.8 |  | 0
11 | Wykonanie rowu trókątnego gł. 60 cm | m | 60 |  | 0
12 | Przepust pod zjazdem fi 315 mm + 2 ścianki murowane | kpl | 1 |  | 0
13 | Wykonanie podbudowy nawierzchni jezdni z MKŁ 0/31,5 gr. 20cm | m2 | 60 |  | 0
14 | Wykonanie nawierzchni jezdni z BA gr. 4+4 cm | m2 | 60 |  | 0
15 | Utwardzenie poboczy MKŁ 0/31,5 gr. 10cm | m2 | 60 |  | 0
16 | Ustawienie barier sprężystych | m | 80 |  | 0
Razem wartość robót netto: |  |  |  |  | 0
Podatek VAT 23%: |  |  |  |  | 0
Razem wartość robót brutto: |  |  |  |  | 0